## Sheet1
Value | Part Reference | Voltage | PCB Footprint | Value | Part Reference | PCB Footprint
2.2nF | C1 | 10V | SMD_C_0805 | power_GND | J7 | Banana
2.2nF | C2 | 10V | SMD_C_0805 | bead | L1 | SMD_L_0805
2.2nF | C3 | 10V | SMD_C_0805 | bead | L2 | SMD_L_0805
2.2uF | C4 | 10V | SMD_C_0805 | TMS320F28027 | MCU1 | LQFP48_MCU
2.2uF | C5 | 10V | SMD_C_0805 | IRLR7843-TO252AA | MOSFET1 | TO252AA_ZK
2.2uF | C6 | 10V | SMD_C_0805 | IRLR7843-TO252AA | MOSFET2 | TO252AA_ZK
2.2uF | C7 | 10V | SMD_C_0805 | IRLR7843-TO252AA | MOSFET3 | TO252AA_ZK
2.2uF | C8 | 10V | SMD_C_0805 | IRLR7843-TO252AA | MOSFET4 | TO252AA_ZK
4.7uF | C9 | 50V | SMD_C_1206 | IRLR7843-TO252AA | MOSFET5 | TO252AA_ZK
1uF | C10 | 10V | SMD_C_0805 | IRLR7843-TO252AA | MOSFET6 | TO252AA_ZK
1uF | C11 | 50V | SMD_C_0805 | 820R | R1 | SMD_R_0805
1uF | C12 | 50V | SMD_C_0805 | 2.2K | R2 | SMD_R_0805
47nF | C13 | 50V | SMD_C_0805 | 2.2K | R3 | SMD_R_0805
47nF | C14 | 50V | SMD_C_0805 | 820R | R4 | SMD_R_0805
2.2uF | C15 | 50V | SMD_C_0805 | 2.2K | R5 | SMD_R_0805
1uF | C17 | 50V | SMD_C_0805 | 2.2K | R6 | SMD_R_0805
1uF | C18 | 10V | SMD_C_0805 | 100R | R7 | SMD_R_0805
0.1uF | C19 | 10V | SMD_C_0805 | 0R | R8 | SMD_R_0805
0.1uF | C20 | 10V | SMD_C_0805 | 10K | R9 | SMD_R_0805
1nF | C21 | 10V | SMD_C_0805 | 330R | R10 | SMD_R_0805
1uF | C22 | 10V | SMD_C_0805 | 62K | R11 | SMD_R_0805
1nF | C23 | 10V | SMD_C_0805 | 62K | R12 | SMD_R_0805
1nF | C24 | 10V | SMD_C_0805 | 5K | R13 | SMD_R_0805
1uF | C25 | 50V | SMD_C_0805 | 5K | R14 | SMD_R_0805
10uF | C26 | 10V | SMD_C_0805 | 0.007R | R15 | SMD_R_2512
10uF | C27 | 10V | SMD_C_0805 | 0.007R | R16 | SMD_R_2512
0.1uF | C28 | 50V | SMD_C_0805 | 56R | R17 | SMD_R_0805
0.1uF | C29 | 10V | SMD_C_0805 | 56R | R18 | SMD_R_0805
0.1uF | C30 | 10V | SMD_C_0805 | 56R | R19 | SMD_R_0805
RED | D1 |  | SMD_D_0805 | 62K | R20 | SMD_R_0805
3.3V | D2 |  | SOD323 | 62K | R21 | SMD_R_0805
3.3V | D3 |  | SOD323 | 5K | R22 | SMD_R_0805
3.3V | D4 |  | SOD323 | 0.007R | R23 | SMD_R_2512
3.3V | D5 |  | SOD323 | 5K | R24 | SMD_R_0805
JTAG | J1 |  | Connecter1X6 | X2 | T1 | TestPad_SMD_D10
motor_A | J2 |  | Banana | X1 | T2 | TestPad_SMD_D10
Conn1X4 | J3 |  | Conn1X4 | CAP_P | TP1 | TestPad_Cir_10
motor_B | J4 |  | Banana | CAP_N | TP2 | TestPad_Cir_10
motor_C | J5 |  | Banana | DRV8305N | U1 | HTQFP48
power_P | J6 |  | Banana